## 表-08 分部分项工程和单价措施项目清单与计价表
分部分项工程和单价措施项目清单与计价表
工程名称：3、4食堂液化气管道拆除、改造--报警工程 |  |  |  | 标段：3、4食堂液化气管道拆除、改造 |  |  |  | 第 1 页 共 2 页
序号 | 项目编码 | 项目名称 | 项目特征描述 |  | 计量单位 | 工程量 | 金额（元）
[7 empty] | 综合单价 |  | 合价 | 其中
人工费+机械费
3、4食堂报警
1 | 030904001001 | 探测器拆除 | 1、名称：探测器拆除 2、其他：应满足设计图纸、招标文件、技术要求及标准施工验收规范相关要求 |  | 个 | 13
2 | 030904009001 | 报警控制器拆除 | 1、名称：报警控制器拆除 2、其他：应满足设计图纸、招标文件、技术要求及标准施工验收规范相关要求 |  | 台 | 1
3 | 030904001005 | 点型可燃气体探测器 | 1、名称：点型可燃气体探测器 2、规格：总线制液化气气体探头 3、其他：应满足设计图纸、招标文件、技术要求及标准施工验收规范相关要求 |  | 个 | 17
4 | 030904009008 | 气体报警控制器 | 1、名称：气体报警控制器 2、规格：总线制32点，可控制紧急切断阀 3、其他：应满足设计图纸、招标文件、技术要求及标准施工验收规范相关要求 |  | 台 | 1
5 | 030904005001 | 声光报警器安装 | 1、名称：声光报警器（与报警探头配套） 2、其他：应满足设计图纸、招标文件、技术要求及标准施工验收规范相关要求 |  | 个 | 17
6 | 030904010001 | 电源补偿控制箱安装 | 1、名称：电源补偿控制箱（满足信号源稳定、可靠） 2、其他：应满足设计图纸、招标文件、技术要求及标准施工验收规范相关要求 |  | 台 | 2
7 | 030904010006 | 联动控制箱安装 | 1、名称：联动控制箱安装（满足信号源稳定、可靠） 2、其他：应满足设计图纸、招标文件、技术要求及标准施工验收规范相关要求 |  | 台 | 2
本页小计
表—08
分部分项工程和单价措施项目清单与计价表
工程名称：3、4食堂液化气管道拆除、改造--报警工程 |  |  |  | 标段：3、4食堂液化气管道拆除、改造 |  |  |  | 第 2 页 共 2 页
序号 | 项目编码 | 项目名称 | 项目特征描述 |  | 计量单位 | 工程量 | 金额（元）
[7 empty] | 综合单价 |  | 合价 | 其中
人工费+机械费
8 | 030905001001 | 自动报警系统调试64点以内 | 1、名称：自动报警系统调试 2、其他：应满足设计图纸、招标文件、技术要求及标准施工验收规范相关要求 |  | 系统 | 1
9 | 030411001024 | 镀锌钢管DN20（拆除、安装） | 1、名称：镀锌钢管（拆除、安装） 2、规格：DN20 3、其他：应满足设计图纸、招标文件、技术要求及标准施工验收规范相关要求 |  | 10m | 30
10 | 030411004045 | 管内穿线RVSP-4*1.5 | 1、名称：管内穿线 2、规格：RVSP-4*1.5 3、其他：应满足设计图纸、招标文件、技术要求及标准施工验收规范相关要求 |  | 10m | 30
11 | 030603004006 | 电磁阀 | 1、名称：电磁阀 2、内容：含法兰等配件 3、其他：应满足设计图纸、招标文件、技术要求及标准施工验收规范相关要求 |  | 台(只) | 3
措施项目
1 | 030906001005 | 消防工程 措施项目 脚手架搭拆费 |  |  | 项 | 1
2 | 030417001005 | 电气设备安装工程 措施项目 脚手架搭拆费 |  |  | 项 | 1
本页小计
合 计
表—08

## 表-11 总价措施项目清单与计价表
总价措施项目清单与计价表
工程名称：3、4食堂液化气管道拆除、改造--报警工程 |  |  | 标段：3、4食堂液化气管道拆除、改造 | [5 empty] | 第 1 页 共 1 页
序号 | 项目编码 | 项目名称 |  | 计算基础 | 费率(%) | 金额(元) |  | 调整费率(%) |  | 调整后金额(元) | 备注
一般措施项目费(不含安全施工措施费)
1 | 031302001001 | 文明施工和环境保护费
2 | 031302005001 | 雨季施工费
其他措施项目费
3 | 031302002001 | 夜间施工增加费和白天施工需要照明费
4 | 031302004001 | 二次搬运费
5 | 031302005002 | 冬季施工费
6 | 031302006001 | 已完工程及设备保护费
7 | 041109005001 | 市政工程（含园林绿化工程）施工干扰费
合 计
编制人（造价人员）： | [6 empty] | 复核人（造价工程师）：
注：按施工方案计算的措施费，若无“计算基础”和“费率”的数值，也可只填“金额”数值，但应在备注栏说明施工方案出处或计算方法。
表-11

## 表-12 其他项目清单与计价汇总表
其他项目清单与计价汇总表
工程名称：3、4食堂液化气管道拆除、改造--报警工程 |  | 标段：3、4食堂液化气管道拆除、改造 |  |  | 第 1 页 共 1 页
序号 | 项目名称 |  | 金额(元) | 结算金额(元) |  | 备注
1 | 暂列金额 |  |  |  |  | 明细详见表-12-1
2 | 暂估价
2.1 | 材料（工程设备）暂估价 |  | — |  |  | 明细详见表-12-2
2.2 | 专业工程暂估价 |  |  |  |  | 明细详见表-12-3
3 | 计日工 |  |  |  |  | 明细详见表-12-4
4 | 总承包服务费 |  |  |  |  | 明细详见表-12-5
5 | 工程担保费
合 计
注：材料（工程设备）暂估单价进入清单项目综合单价，此处不汇总。
表-12

## 表-13 规费、税金项目清单与计价表
规费、税金项目计价表
工程名称：3、4食堂液化气管道拆除、改造--报警工程 |  | 标段：3、4食堂液化气管道拆除、改造 |  |  |  | 第 1 页 共 1 页
序号 | 项目名称 |  | 计算基础 |  | 计算基数 |  | 计算费率(%) | 金额（元）
1 | 规费
1.1 | 社会保障费
1.2 | 住房公积金
1.3 | 工程排污费
1.4 | 其它
1.5 | 工伤保险
2 | 税金
合 计
编制人（造价人员）： |  |  |  | 复核人（造价工程师）：
表-13

## 表-23 主要材料和工程设备选用表
主要材料和工程设备选用表
工程名称：3、4食堂液化气管道拆除、改造--报警工程 | [6 empty] | 第 1 页 共 1 页
序号 | 材料设备名称 | 单位 | 市场价 | 数量 | 品牌 | 厂家 |  | 规格型号 | 备注
1 | 其他材料费 | 元
2 | 铜接线卡 | 个 | [5 empty] | 1.0-2.5
3 | 丙烷 | kg
4 | 塑料胀管 | 个 | [5 empty] | φ6~8
5 | 铜端子 | 个 | [5 empty] | 6mm2
6 | 充电电池 | 节 | [5 empty] | 5#
7 | 镀锌钢管接头 | 个 | [5 empty] | 20*2.75
8 | 木螺钉 | 10个 | [5 empty] | d4*65
9 | 铜芯塑料绝缘软电线 | m | [5 empty] | BVR-4mm2
10 | 镀锌地线夹 | 套 | [5 empty] | 20
11 | 镀锌锁紧螺母 | 个 | [5 empty] | DN20*1.5
12 | 镀锌钢管卡子 | 个 | [5 empty] | DN20
13 | 镀锌钢管DN20 | m
14 | RVSP-4*1.5 | m
15 | 仪表接头 | 套
16 | 点型可燃气体探测器 | 个
17 | 气体报警控制器 | 台
18 | 声光报警器 | 个
19 | 联动控制箱 | 台
20 | 电源补偿控制箱 | 台
注：本表中所列材料设备应仅限于承包人自行采购范围内的材料设备。本表格可以按照同样的格式扩展。