## 扉-1 招标工程量清单扉页【辽宁大学和园南北大门增加台阶及
|  | 辽宁大学和园南北大门增加台阶及玻璃隔断 |  | 工程
招标工程量清单
招 标 人： |  |  | 造 价咨询人：
| (单位盖章) |  |  |  | (单位资质专用章)
法定代表人 或其授权人： |  |  | 法定代表人 或其授权人：
| (签字或盖章) |  |  |  | (签字或盖章)
编 制 人： |  |  | 复 核 人：
| (造价人员签字盖专用章) |  |  |  | (造价工程师签字盖专用章)
编 制 时 间： | 年 月 日 |  | 复 核 时 间： |  | 年 月 日
扉—1

## 表-08 分部分项工程和单价措施项目清单与计价表【辽宁大学
分部分项工程和单价措施项目清单与计价表
工程名称：辽宁大学和园南北大门增加台阶及玻璃隔断 |  |  |  | 标段：辽宁大学和园南北大门增加台阶及玻璃隔断 |  |  |  | 第 1 页 共 9 页
序号 | 项目编码 | 项目名称 | 项目特征描述 |  | 计量单位 | 工程量 | 金额（元）
[7 empty] | 综合单价 |  | 合价 | 其中
人工费+机械费
移雨水井
1 | 040203014004 | 切割机切割路面 沥青混凝土路面 厚度10cm以内 | 1.名称：北侧沥青路面切缝 2.规格：深度100mm 3.其他：满足设计图纸、招标文件技术要求及有关施工验收规范的要求。 |  | 100m | 0.14
2 | 041001001008 | 拆除沥青柏油类路面层 小型机械拆除 厚10cm以内 | 1.名称：拆除北侧沥青路面面层 2.规格：厚度100mm 3.其他：满足设计图纸、招标文件技术要求及有关施工验收规范的要求。 |  | 100m2 | 0.056
3 | 041001002001 | 拆除人行道 块料面层 | 1.名称：拆除南、北路砖面 2.其他：满足设计图纸、招标文件技术要求及有关施工验收规范的要求。 |  | 100m2 | 0.049
4 | 040104003031 | 小型挖掘机挖一般土方 一、二类土 | 1.名称：机械挖装土方 2.规格：北侧深度1.5m，南侧深1m 3.其他：满足设计图纸、招标文件技术要求及有关施工验收规范的要求。 |  | 1000m3 | 0.016454
5 | 041001006010 | 拆除金属管道 机械拆除管径在φ300mm以内 | 1.名称：拆铸铁雨水管 2.规格：直径200 3.其他：满足设计图纸、招标文件技术要求及有关施工验收规范的要求。 |  | 100m | 0.07
6 | 041001007002 | 拆除砖石构筑物 砖砌检查井 深3m以内 | 1.名称：拆雨水井 2.规格：直径800mm 3.其他：满足设计图纸、招标文件技术要求及有关施工验收规范的要求。 |  | 10m3 | 0.10048
7 | 040504001056 | 圆形雨水检查井 砖砌直筒式 井内径700mm 适用管径≤400mm 井深1.2m | 1.名称：北侧新建雨水井 2,规格：直径800，1500mm深 3.其他：满足设计图纸、招标文件技术要求及有关施工验收规范的要求。 |  | 座 | 1
8 | 040501003015 | 承插铸铁管(球墨铸铁管)安装(膨胀水泥接口) 公称直径200mm以内 | 1.名称：铺设铸铁雨水管 2.规格：直径200 3.其他：满足设计图纸、招标文件技术要求及有关施工验收规范的要求。 |  | 10m | 1.1
9 | 040501004001 | 塑料管安装(粘接) 管外径110mm以内 | 1.名称：铺设南侧下水管 2.规格：直径100，黑色波纹管 |  | 10m | 0.8
本页小计
表—08
分部分项工程和单价措施项目清单与计价表
工程名称：辽宁大学和园南北大门增加台阶及玻璃隔断 |  |  |  | 标段：辽宁大学和园南北大门增加台阶及玻璃隔断 |  |  |  | 第 2 页 共 9 页
序号 | 项目编码 | 项目名称 | 项目特征描述 |  | 计量单位 | 工程量 | 金额（元）
[7 empty] | 综合单价 |  | 合价 | 其中
人工费+机械费
3.其他：满足设计图纸、招标文件技术要求及有关施工验收规范的要求。
10 | 040103002003 | 机械回填土 机械夯实 | 1.名称：原土回填 2.规格：南、北侧原土回填 2.其他：满足设计图纸、招标文件技术要求及有关施工验收规范的要求。 |  | 100m3 | 0.14205
11 | 040202015009 | 路拌水泥稳定碎(砾)石基层 水泥含量(5%) 厚度20cm | 1.名称：恢复路面基层 2.规格：厚20cm 3.其他：满足设计图纸、招标文件技术要求及有关施工验收规范的要求。 |  | 100m2 | 0.056
12 | 040204010001 | 水泥稳定粒料 自卸汽车运输 运距5km以内 | 1.名称：水泥稳定粒料 自卸汽车运输 2.其他：满足设计图纸、招标文件技术要求及有关施工验收规范的要求。 |  | 100t | 0.025211
13 | 040203006023 | 沥青混凝土路面 细粒式 机械摊铺 厚度5cm | 1.名称：沥青混凝土面层 2.规格：厚10cm 3.其他：满足设计图纸、招标文件技术要求及有关施工验收规范的要求。 |  | 100m2 | 0.056
14 | 040203003004 | 透层 半刚性基层 乳化沥青 0.7kg/m2 | 1.名称：透层 半刚性基层 2.其他：满足设计图纸、招标文件技术要求及有关施工验收规范的要求。 |  | 1000m2 | 0.0056
15 | 040203003006 | 黏(粘)层 沥青层 乳化沥青 0.3kg/m2 | 1.名称：黏(粘)层 沥青层 2.其他：满足设计图纸、招标文件技术要求及有关施工验收规范的要求。 |  | 1000m2 | 0.0056
16 | 040204002001 | 人行道块料铺设 砂垫层 规格25*25*5cm | 1.名称：恢复南北人行道路面 2.其他：满足设计图纸、招标文件技术要求及有关施工验收规范的要求。 |  | 100m2 | 0.055
南侧台阶
1 | 040203014002 | 切割机切割路面 沥青混凝土路面 厚度10cm以内 | 1.名称：原沥青路面切缝 2.规格：深度100mm 3.其他：满足设计图纸、招标文件技术要求及有关施工验收规范的要求。 |  | 100m | 0.0796
2 | 041001001001 | 拆除沥青柏油类路面层 小型机械拆除 厚10cm | 1.名称：拆除沥青路面面层 2.规格：厚度100mm |  | 100m2 | 0.15664
本页小计
表—08
分部分项工程和单价措施项目清单与计价表
工程名称：辽宁大学和园南北大门增加台阶及玻璃隔断 |  |  |  | 标段：辽宁大学和园南北大门增加台阶及玻璃隔断 |  |  |  | 第 3 页 共 9 页
序号 | 项目编码 | 项目名称 | 项目特征描述 |  | 计量单位 | 工程量 | 金额（元）
[7 empty] | 综合单价 |  | 合价 | 其中
人工费+机械费
|  | 以内 | 3.其他：满足设计图纸、招标文件技术要求及有关施工验收规范的要求。
3 | 010104003004 | 挖掘机挖装一般土方 一、二类土 | 1.名称：机械挖装土方 2.规格：深度700mm 3.其他：满足设计图纸、招标文件技术要求及有关施工验收规范的要求。 |  | 10m3 | 1.0965
4 | 010104006007 | 自卸汽车运土方 运距≤1km | 1.名称：外运土方 2.规格：运距10km 3.其他：满足设计图纸、招标文件技术要求及有关施工验收规范的要求。 |  | 10m3 | 1.5664
5 | 010502001001 | 现浇混凝土柱 矩形柱 | 1.名称：柱混凝土 2.规格：C30商砼 3.其他：满足设计图纸、招标文件技术要求及有关施工验收规范的要求。 |  | 10m3 | 0.009
6 | 010503004001 | 现浇混凝土梁 圈梁 | 1. 名称：圈梁 2. 规格：C30商栓 3.其他：满足设计图纸、招标文件技术要求及有关施工验收规范的要求。 |  | 10m3 | 0.13248
7 | 010501001001 | 现浇混凝土基础 基础垫层 | 1. 名称：台阶平台混 凝土垫层 2. 规格：C30商栓，厚度1 00mm 3.其他：满足设计图纸、招标文件技术要求及有关施工验收规范的要求。 |  | 10m3 | 0.11248
8 | 010505003001 | 现浇混凝土板 平板 | 1. 名称：台阶平台混凝土地面 2. 规格：C30商栓，厚度200mm 3.其他：满足设计图纸、招标文件技术要求及有关施工验收规范的要求。 |  | 10m3 | 0.31328
9 | 010201001008 | 填铺 碎石 | 1. 名称：台阶平台内 砾石回填 2. 规格：厚度700mm 3.其他：满足设计图纸、招标文件技术要求及有关施工验收规范的要求。 |  | 10m3 | 0.78736
10 | 010401003009 | 实心混水砖墙 墙厚240mm | 1. 名称：砌筑挡墙及 台阶踏步 2. 规格：红砖水泥砂浆砌 3.其他：满足设计图纸、 |  | 10m3 | 0.20755
本页小计
表—08
分部分项工程和单价措施项目清单与计价表
工程名称：辽宁大学和园南北大门增加台阶及玻璃隔断 |  |  |  | 标段：辽宁大学和园南北大门增加台阶及玻璃隔断 |  |  |  | 第 4 页 共 9 页
序号 | 项目编码 | 项目名称 | 项目特征描述 |  | 计量单位 | 工程量 | 金额（元）
[7 empty] | 综合单价 |  | 合价 | 其中
人工费+机械费
招标文件技术要求及有关施工验收规范的要求。
11 | 010407001001 | 现场搅拌砂浆增加费 | 1.名称：现场搅拌砂浆增加费 2.其他：满足设计图纸、招标文件技术要求及有关施工验收规范的要求。 |  | 10m3 | 0.61886
12 | 010516005004 | 植筋 钢筋直径 12mm | 1. 名称：原基础梁打孔植筋 2. 规格：直径12 3.其他：满足设计图纸、招标文件技术要求及有关施工验收规范的要求。 |  | 10个 | 1.6
13 | 010515001030 | 现浇构件圆钢筋 钢筋HPB300 直径8mm | 1. 名称：垫层、柱、梁内钢筋 2. 规格：直径8mm 3.其他：满足设计图纸、招标文件技术要求及有关施工验收规范的要求。 |  | t | 0.14154
14 | 010515012003 | 箍筋 圆钢HPB300 直径8mm | 1. 名称：柱、 圈梁内箍筋 2. 规格：直径8 3.其他：满足设计图纸、招标文件技术要求及有关施工验收规范的要求。 |  | t | 0.037
15 | 011702002001 | 现浇混凝土模板 矩形柱 组合钢模板 钢支撑 | 1. 名称：柱模板 2. 其他：满足设计图纸、招标文件技术要求及有关施工验收规范的要求。 |  | 100m2 | 0.012
16 | 011702008001 | 现浇混凝土模板 圈梁 直形 组合钢模板 钢支撑 | 1. 名称：梁模板 2. 其他：满足设计图纸、招标文件技术要求及有关施工验收规范的要求。 |  | 100m2 | 0.17664
17 | 011702016001 | 现浇混凝土模板 平板 组合钢模板 钢支撑 |  |  | 100m2 | 0.01592
18 | 011201004004 | 立面砂浆找平层、界面剂 素水泥浆(有107胶) | 1. 名称：台阶立面水泥砂浆 2. 其他：满足设计图纸、招标文件技术要求及有关施工验收规范的要求。 |  | 100m2 | 0.025472
19 | 011101001001 | 平面砂浆找平层 混凝土或硬基层上 20mm | 1. 名称：台阶平面水泥砂浆 2. 其他：满足设计图纸、招标文件技术要求及有关施工验收规范的要求。 |  | 100m2 | 0.15664
20 | 011107001001 | 石材台阶面 石材 水泥砂浆 | 1. 名称：台阶平台及 踏步平面立面花岗岩石材 |  | 100m2 | 0.18211
本页小计
表—08
分部分项工程和单价措施项目清单与计价表
工程名称：辽宁大学和园南北大门增加台阶及玻璃隔断 |  |  |  | 标段：辽宁大学和园南北大门增加台阶及玻璃隔断 |  |  |  | 第 5 页 共 9 页
序号 | 项目编码 | 项目名称 | 项目特征描述 |  | 计量单位 | 工程量 | 金额（元）
[7 empty] | 综合单价 |  | 合价 | 其中
人工费+机械费
2. 规格：厚度30mm 3.其他：满足设计图纸、招标文件技术要求及有关施工验收规范的要求。
南侧门
1 | 011209001003 | 带骨架玻璃幕墙 明框 | 1. 名称：玻璃隔断墙面 2. 规格：钢管骨架，外喷 氟碳漆，顶部包仿古铜拉 丝木锈钢板，6+12A+6mm 钢化中空玻璃 3。其他：满足设计图纸、招标文件技术要求及有关施工验收规范的要求。 |  | 100m2 | 0.1299
2 | 010805005001 | 全玻自由门 全玻璃门扇安装 有框门扇 | 1. 名称：全玻璃有框自由门 2. 其他：满足设计图纸、招标文件技术要求及有关施工验收规范的要求。 |  | 100m2 | 0.0384
3 | 010808004001 | 金属门窗套 钢架制作、安装 | 1. 名称：钢门框制作安装 2. 其他：满足设计图纸、招标文件技术要求及有关施工验收规范的要求。 |  | t | 0.083524
4 | 010808004004 | 金属门窗套 面层 不锈钢饰面板 | 1. 名称：隔断、门面层 2. 规格：顶部包仿古铜拉丝木锈钢板 3。其他：满足设计图纸、招标文件技术要求及有关施工验收规范的要求。 |  | 100m2 | 0.1662
5 | 010901004002 | 玻璃采光顶屋面 钢龙骨上安装中空玻璃 | 1. 名称：玻璃隔断顶面 2. 规格：钢管骨架，外喷 氟碳漆，6+1. 14PVB+6+9A +6钢化中空玻璃 3.其他：满足设计图纸、招标文件技术要求及有关施工验收规范的要求。 |  | 100m2 | 0.085995
6 | 011506003002 | 雨篷 夹层玻璃托架式 | 1. 名称：玻璃雨棚 2. 规格：钢管骨架，外包 仿古铜拉丝不锈钢板，6+ 1. 14PVB+6钢化玻璃 3.其他：满足设计图纸、招标文件技术要求及有关施工验收规范的要求。 |  | 100m2 | 0.0326
7 | 010902001020 | 高分子自粘胶膜卷材 自粘法一层 | 1.名称：门斗屋顶防水 2.规格：高分子自粘胶膜防水宽500，上反500 |  | 100m2 | 0.0561
本页小计
表—08
分部分项工程和单价措施项目清单与计价表
工程名称：辽宁大学和园南北大门增加台阶及玻璃隔断 |  |  |  | 标段：辽宁大学和园南北大门增加台阶及玻璃隔断 |  |  |  | 第 6 页 共 9 页
序号 | 项目编码 | 项目名称 | 项目特征描述 |  | 计量单位 | 工程量 | 金额（元）
[7 empty] | 综合单价 |  | 合价 | 其中
人工费+机械费
3.其他：满足设计图纸、招标文件技术要求及有关施工验收规范的要求。
北侧台阶
1 | 040203014003 | 切割机切割路面 沥青混凝土路面 厚度10cm以内 | "1.名称：原沥青路面切缝 2.规格：深度100mm 3.其他：满足设计图纸、招标文件技术要求及有关施工验收规范的要求。 |  | 100m | 0.0873
2 | 041001001007 | 拆除沥青柏油类路面层 小型机械拆除 厚10cm以内 | 1.名称：拆除沥青路面面层 2.规格：厚度100mm 3.其他：满足设计图纸、招标文件技术要求及有关施工验收规范的要求。 |  | 100m2 | 0.19011
3 | 010104003019 | 挖掘机挖装一般土方 一、二类土 | 1.名称：机械挖装土方 2.规格：深度700mm 3.其他：满足设计图纸、招标文件技术要求及有关施工验收规范的要求 |  | 10m3 | 1.3308
4 | 010104006011 | 自卸汽车运土方 运距≤1km | 1.名称：外运土方 2.规格：运距10km 3.其他：满足设计图纸、招标文件技术要求及有关施工验收规范的要求。 |  | 10m3 | 1.9011
5 | 010502001002 | 现浇混凝土柱 矩形柱 | 1.名称：柱混凝土 2.规格：C30商砼 3.其他：满足设计图纸、招标文件技术要求及有关施工验收规范的要求。 |  | 10m3 | 0.009
6 | 010503004002 | 现浇混凝土梁 圈梁 | 1. 名称：圈梁 2. 规格：C30商栓 3.其他：满足设计图纸、招标文件技术要求及有关施工验收规范的要求。 |  | 10m3 | 0.14634
7 | 010501001002 | 现浇混凝土基础 基础垫层 | 1. 名称：台阶平台混 凝土垫层 2. 规格：C30商栓，厚度1 00mm 3.其他：满足设计图纸、招标文件技术要求及有关施工验收规范的要求。 |  | 10m3 | 0.14133
8 | 010505003002 | 现浇混凝土板 平板 | 1. 名称：台阶平台混凝土地面 2. 规格：C30商栓，厚度200mm 3.其他：满足设计图纸、 |  | 10m3 | 0.38
本页小计
表—08
分部分项工程和单价措施项目清单与计价表
工程名称：辽宁大学和园南北大门增加台阶及玻璃隔断 |  |  |  | 标段：辽宁大学和园南北大门增加台阶及玻璃隔断 |  |  |  | 第 7 页 共 9 页
序号 | 项目编码 | 项目名称 | 项目特征描述 |  | 计量单位 | 工程量 | 金额（元）
[7 empty] | 综合单价 |  | 合价 | 其中
人工费+机械费
招标文件技术要求及有关施工验收规范的要求。
9 | 010201001012 | 填铺 碎石 | 1. 名称：台阶平台内砾石回填 2. 规格：厚度700mm 3.其他：满足设计图纸、招标文件技术要求及有关施工验收规范的要求。 |  | 10m3 | 0.98932
10 | 010401003019 | 实心混水砖墙 墙厚240mm | 1. 名称：砌筑挡墙及 台阶踏步 2. 规格：红砖水泥砂浆砌 3.其他：满足设计图纸、招标文件技术要求及有关施工验收规范的要求。 |  | 10m3 | 0.34484
11 | 010407001002 | 现场搅拌砂浆增加费 | 1.名称：现场搅拌砂浆增加费 2.其他：满足设计图纸、招标文件技术要求及有关施工验收规范的要求。 |  | 10m3 | 0.76293
12 | 010516005013 | 植筋 钢筋直径 12mm | 1. 名称：原基础梁打孔植筋 2. 规格：直径12 3.其他：满足设计图纸、招标文件技术要求及有关施工验收规范的要求。 |  | 10个 | 1.6
13 | 010515001031 | 现浇构件圆钢筋 钢筋HPB300 直径8mm | 1. 名称：垫层、柱、梁内钢筋 2. 规格：直径8mm 3.其他：满足设计图纸、招标文件技术要求及有关施工验收规范的要求。 |  | t | 0.16801
14 | 010515012010 | 箍筋 圆钢HPB300 直径8mm | 1. 名称：柱、 圈梁内箍筋 2. 规格：直径8 3.其他：满足设计图纸、招标文件技术要求及有关施工验收规范的要求。 |  | t | 0.041
15 | 011702002003 | 现浇混凝土模板 矩形柱 组合钢模板 钢支撑 | 1. 名称：柱模板 2. 其他：满足设计图纸、招标文件技术要求及有关施工验收规范的要求。 |  | 100m2 | 0.012
16 | 011702008004 | 现浇混凝土模板 圈梁 直形 组合钢模板 钢支撑 | 1. 名称：梁模板 2. 其他：满足设计图纸、招标文件技术要求及有关施工验收规范的要求。 |  | 100m2 | 0.19512
17 | 011702016005 | 现浇混凝土模板 平板 组合钢模 |  |  | 100m2 | 0.01746
本页小计
表—08
分部分项工程和单价措施项目清单与计价表
工程名称：辽宁大学和园南北大门增加台阶及玻璃隔断 |  |  |  | 标段：辽宁大学和园南北大门增加台阶及玻璃隔断 |  |  |  | 第 8 页 共 9 页
序号 | 项目编码 | 项目名称 | 项目特征描述 |  | 计量单位 | 工程量 | 金额（元）
[7 empty] | 综合单价 |  | 合价 | 其中
人工费+机械费
板 钢支撑
18 | 011201004006 | 立面砂浆找平层、界面剂 素水泥浆(有107胶) | 1. 名称：台阶立面水泥砂浆 2. 其他：满足设计图纸、招标文件技术要求及有关施工验收规范的要求。 |  | 100m2 | 0.064636
19 | 011101001010 | 平面砂浆找平层 混凝土或硬基层上 20mm | 1. 名称：台阶立面水泥砂浆 2. 其他：满足设计图纸、招标文件技术要求及有关施工验收规范的要求。 |  | 100m2 | 0.19011
20 | 011107001003 | 石材台阶面 石材 水泥砂浆 | 1. 名称：台阶平台及 踏步平面立面花岗岩石材 2. 规格：厚度30mm 3.其他：满足设计图纸、招标文件技术要求及有关施工验收规范的要求。 |  | 100m2 | 0.2431
北侧门
1 | 011209001006 | 带骨架玻璃幕墙 明框 | 1. 名称：玻璃隔断墙面 2. 规格：钢管骨架，外喷 氟碳漆，顶部包仿古铜拉 丝木锈钢板，6+12A+6mm 钢化中空玻璃 3。其他：满足设计图纸、招标文件技术要求及有关施工验收规范的要求。 |  | 100m2 | 0.1299
2 | 010805005005 | 全玻自由门 全玻璃门扇安装 有框门扇 | 1. 名称：全玻璃有框自由门 2. 其他：满足设计图纸、招标文件技术要求及有关施工验收规范的要求。 |  | 100m2 | 0.0384
3 | 010808004005 | 金属门窗套 钢架制作、安装 | 1. 名称：钢门框制作安装 2. 其他：满足设计图纸、招标文件技术要求及有关施工验收规范的要求。 |  | t | 0.083524
4 | 010808004006 | 金属门窗套 面层 不锈钢饰面板 | 1. 名称：隔断、门面层 2. 规格：顶部包仿古铜拉丝木锈钢板 3。其他：满足设计图纸、招标文件技术要求及有关施工验收规范的要求。 |  | 100m2 | 0.1662
5 | 010901004004 | 玻璃采光顶屋面 钢龙骨上安装中空玻璃 | 1. 名称：玻璃隔断顶面 2. 规格：钢管骨架，外喷 氟碳漆，6+1. 14PVB+6+9A +6钢化中空玻璃 3.其他：满足设计图纸、 |  | 100m2 | 0.085995
本页小计
表—08
分部分项工程和单价措施项目清单与计价表
工程名称：辽宁大学和园南北大门增加台阶及玻璃隔断 |  |  |  | 标段：辽宁大学和园南北大门增加台阶及玻璃隔断 |  |  |  | 第 9 页 共 9 页
序号 | 项目编码 | 项目名称 | 项目特征描述 |  | 计量单位 | 工程量 | 金额（元）
[7 empty] | 综合单价 |  | 合价 | 其中
人工费+机械费
招标文件技术要求及有关施工验收规范的要求。
6 | 011506003003 | 雨篷 夹层玻璃托架式 | 1. 名称：玻璃雨棚 2. 规格：钢管骨架，外包 仿古铜拉丝不锈钢板，6+ 1. 14PVB+6钢化玻璃 3.其他：满足设计图纸、招标文件技术要求及有关施工验收规范的要求。 |  | 100m2 | 0.0326
7 | 010902001024 | 高分子自粘胶膜卷材 自粘法一层 | 1.名称：门斗屋顶防水 2.规格：高分子自粘胶膜防水宽500，上反500 3.其他：满足设计图纸、招标文件技术要求及有关施工验收规范的要求。 |  | 100m2 | 0.0561
措施
1 | 011707001005 | 临时围挡、大门 钢柱彩板 | 施工围挡 |  | 100m2 | 0.3
2 | 011705001017 | 大型机械设备进出场 履带式挖掘机进出场费 1m3以内 |  |  | 台次 | 1
本页小计
合 计
表—08

## 表-11 总价措施项目清单与计价表【辽宁大学和园南北大门增
总价措施项目清单与计价表
工程名称：辽宁大学和园南北大门增加台阶及玻璃隔断 |  |  | 标段：辽宁大学和园南北大门增加台阶及玻璃隔断 | [5 empty] | 第 1 页 共 1 页
序号 | 项目编码 | 项目名称 |  | 计算基础 | 费率(%) | 金额(元) |  | 调整费率(%) |  | 调整后金额(元) | 备注
一般措施项目费(不含安全施工措施费)
1 | 011707001001 | 文明施工和环境保护费
2 | 011707005001 | 雨季施工费
其他措施项目费
3 | 011707002001 | 夜间施工增加费和白天施工需要照明费
4 | 011707004001 | 二次搬运费
5 | 011707005002 | 冬季施工费
6 | 011707007001 | 已完工程及设备保护费
7 | 041109005001 | 市政工程（含园林绿化工程）施工干扰费
合 计
编制人（造价人员）： | [6 empty] | 复核人（造价工程师）：
注：按施工方案计算的措施费，若无“计算基础”和“费率”的数值，也可只填“金额”数值，但应在备注栏说明施工方案出处或计算方法。
表-11

## 表-12 其他项目清单与计价汇总表【辽宁大学和园南北大门增
其他项目清单与计价汇总表
工程名称：辽宁大学和园南北大门增加台阶及玻璃隔断 |  | 标段：辽宁大学和园南北大门增加台阶及玻璃隔断 |  |  | 第 1 页 共 1 页
序号 | 项目名称 |  | 金额(元) | 结算金额(元) |  | 备注
1 | 暂列金额 |  | 5000 |  |  | 明细详见表-12-1
2 | 暂估价
2.1 | 材料（工程设备）暂估价 |  | — |  |  | 明细详见表-12-2
2.2 | 专业工程暂估价 |  |  |  |  | 明细详见表-12-3
3 | 计日工 |  |  |  |  | 明细详见表-12-4
4 | 总承包服务费 |  |  |  |  | 明细详见表-12-5
5 | 工程担保费
合 计
注：材料（工程设备）暂估单价进入清单项目综合单价，此处不汇总。
表-12

## 表-12-1 暂列金额表【辽宁大学和园南北大门增加台阶及玻
暂列金额明细表
工程名称：辽宁大学和园南北大门增加台阶及玻璃隔断 |  | 标段：辽宁大学和园南北大门增加台阶及玻璃隔断 |  |  | 第 1 页 共 1 页
序号 | 项目名称 |  | 计量单位 | 暂定金额（元） |  | 备注
1
合 计 | [5 empty] | —
注：此表由招标人填写，如不能详列，也可只列暂列金额总额，投标人应将上述暂列金额计入投标总价中。
表—12—1

## 表-12-3 专业工程暂估价及结算价表【辽宁大学和园南北大
专业工程暂估价及结算价表
工程名称：辽宁大学和园南北大门增加台阶及玻璃隔断 |  |  | 标段：辽宁大学和园南北大门增加台阶及玻璃隔断 |  |  |  | 第 1 页 共 1 页
序号 | 工程名称 | 工程内容 |  | 暂估金额（元） | 结算金额(元) | 差额±(元) |  | 备注
1
合 计 |  |  |  | 0 |  |  |  | —
注：此表由招标人填写，投标人应将上述专业工程暂估价计入投标总价中。
表—12—3

## 表-12-4 计日工表【辽宁大学和园南北大门增加台阶及玻璃
计 日 工 表
工程名称：辽宁大学和园南北大门增加台阶及玻璃隔断 |  | 标段：辽宁大学和园南北大门增加台阶及玻璃隔断 | [5 empty] | 第 1 页 共 1 页
编号 | 项目名称 |  | 单位 | 暂定数量 | 实际数量 | 综合单价(元) | 合价
[7 empty] | 暂定 |  | 实际
1 | 人工
1.1
人工小计
2 | 材料
2.1
材料小计
3 | 机械
3.1
机械小计
4 | 企业管理费和利润
4.1
企业管理费和利润小计
总 计
注：此表项目名称、暂定数量由招标人填写，编制招标控制价时，单价由招标人按有关计价规定确定；投标时，单价由投标人自主报价，按暂定数量计算合价计入投标总价中。结算时，按发承包双方确认的实际数量计算合价。
表—12—4

## 表-12-5 总承包服务费计价表【辽宁大学和园南北大门增加
总承包服务费计价表
工程名称：辽宁大学和园南北大门增加台阶及玻璃隔断 |  | 标段：辽宁大学和园南北大门增加台阶及玻璃隔断 |  |  |  |  | 第 1 页 共 1 页
序号 | 项目名称 |  | 项目价值(元) | 服务内容 | 计算基础 | 费率(%) |  | 金额(元)
1
合 计
注：此表项目名称、服务内容由招标人填写，编制招标控制价时，费率及金额由招标人按有关计价规定确定；投标时，费率及金额由投标人自主报价，计入投标总价中。
表—12—5

## 表-13 规费、税金项目清单与计价表【辽宁大学和园南北大门
规费、税金项目计价表
工程名称：辽宁大学和园南北大门增加台阶及玻璃隔断 |  | 标段：辽宁大学和园南北大门增加台阶及玻璃隔断 |  |  |  | 第 1 页 共 1 页
序号 | 项目名称 |  | 计算基础 |  | 计算基数 |  | 计算费率(%) | 金额（元）
1 | 规费
1.1 | 社会保障费
1.2 | 住房公积金
1.3 | 工程排污费
1.4 | 其它
1.5 | 工伤保险
2 | 税金
合 计
编制人（造价人员）： |  |  |  | 复核人（造价工程师）：
表-13

## 表-20 发包人提供材料和工程设备一览表【辽宁大学和园南北
发包人提供材料和工程设备一览表
工程名称：辽宁大学和园南北大门增加台阶及玻璃隔断 |  |  | 标段：辽宁大学和园南北大门增加台阶及玻璃隔断 |  |  |  | 第 1 页 共 1 页
序号 | 材料(工程设备)名称、规格、型号 | 单位 |  | 数量 | 单价(元) | 交货方式 |  | 送达地点 | 备注
注：此表由招标人填写，供投标人在投标报价时确定总承包服务费时参考
表-20

## 表-23 主要材料和工程设备选用表【辽宁大学和园南北大门增
主要材料和工程设备选用表
工程名称：辽宁大学和园南北大门增加台阶及玻璃隔断 | [6 empty] | 第 1 页 共 1 页
序号 | 材料设备名称 | 单位 | 市场价 | 数量 | 品牌 | 厂家 |  | 规格型号 | 备注
1 | 烧结煤矸石普通砖 | 千块 | [5 empty] | 240*115*53
2 | 碎石 | m3 | [5 empty] | 综合
3 | 型钢 | t | [5 empty] | 综合
4 | HPB300 | kg | [5 empty] | φ10以内
5 | 彩钢板 | m2 | [5 empty] | δ0.8
6 | 角钢 | t | [5 empty] | 50
7 | 地弹簧 | 套
8 | 拉丝不锈钢装饰板 | m2 | [5 empty] | 1.2mm
9 | 槽钢 | kg | [5 empty] | 63*40*4.8
10 | 钢化夹层玻璃 | ㎡ | [5 empty] | 6+1.14PVB+6
11 | 高分子自粘胶膜卷材 | m2
12 | 天然石材饰面板 | m2
13 | 铝合金矩形管 | m | [5 empty] | 100×44×1
14 | 镀膜中空玻璃 | ㎡ | [5 empty] | 6+12A+6
15 | 铸铁井盖、井座 | 套 | [5 empty] | φ700 重型
16 | 钢化夹层玻璃 | ㎡ | [5 empty] | 6+1.14PVB+6
17 | 全玻有框门扇 | m2
18 | 钢化中空玻璃 | ㎡ | [5 empty] | 6+9A+6
19 | 预拌混凝土 | m3 | [5 empty] | C30
20 | 铸铁管 | m | [5 empty] | DN200,B型
注：本表中所列材料设备应仅限于承包人自行采购范围内的材料设备。本表格可以按照同样的格式扩展。